## Sheet1
STM32G431RBT6
|  | Timers | [6 empty] | Advanced control timer
Pin | EXTI | TIM | Channel | ADC | DAC | UART/USART | I2C | Debug | General purpose timer
PA0 | GPIO 0 | TIM2 | CH1 | ADC1 IN1 |  | USART2 CTS |  |  | Basic timer
|  |  | ETR | [5 empty] | Unusable functions
|  | TIM8 | BKIN | ADC2 IN1 |  | USART2 NSS |  |  | fixed functions in actual use | Debug, crystal resonator, LCD, etc.
|  |  | ETR | [5 empty] | Input peripheral connected
PA1 | GPIO 1 | TIM2 | CH2 | ADC1 IN2 |  | USART2 DE |  |  | Output peripheral connected
|  | TIM15 | CH1N | ADC2 IN2 |  | USART2 RTS |  |  | Alternatives available
PA2 | GPIO 2 | TIM2 | CH3 | ADC1 IN3 |  | USART2 TX
|  | TIM15 | CH1
PA3 | GPIO 3 | TIM2 | CH4 | ADC1 IN4 |  | LPUART RX
|  | TIM15 | CH2
PA4 | GPIO 4 | TIM3 | CH2 |  | DAC1 OUT1 | USART2 CK
PA5 | GPIO 5 | TIM2 | CH1 | ADC2 IN13 | DAC1 OUT2
ETR
PA6 | GPIO 6 | TIM1 | BKIN | ADC2 IN3
|  | TIM3 | CH1
|  | TIM8 | BKIN
|  | TIM16 | CH1
PA7 | GPIO 7 | TIM1 | CH1N | ADC2 IN4
|  | TIM3 | CH2
|  | TIM8 | CH1N
|  | TIM17 | CH1
PA8 | GPIO 8 | TIM1 | CH1 |  |  |  | I2C2 SDA
|  | TIM4 | ETR |  |  |  | I2C3 SCL
PA9 | GPIO 9 | TIM1 | CH2 |  |  | USART1 TX | I2C2 SCL
| DAC1 9 | TIM2 | CH3 |  |  |  | I2C3 SMBA
| DAC3 9 | TIM15 | BKIN
PA10 | GPIO 10 | TIM1 | CH3 |  |  | USART1 RX | I2C2 SMBA
| DAC1 10 | TIM2 | CH4
| DAC3 10 | TIM8 | BKIN
PA11 | GPIO 11 | TIM1 | CH1N |  |  | USART1 CTS
CH4
| ADC1 11 |  | BKIN2 |  |  | USART1 NSS
| ADC2 11 | TIM4 | CH1
PA12 | GPIO 12 | TIM1 | CH2N |  |  | USART1 DE
ETR
|  | TIM4 | CH2 |  |  | USART1 RTS
|  | TIM16 | CH1
PA13 | GPIO 13 | TIM4 | CH3 |  |  | USART3 CTS | I2C1 SCL | SWDIO
|  | TIM16 | CH1N |  |  | USART3 NSS
PA14 | GPIO 14 | TIM1 | BKIN |  |  | USART2 TX |  | SWCLK
|  | TIM8 | CH2
|  | LPTIM1 | OUT
PA15 | GPIO 15 | TIM1 | BKIN |  |  | USART2 RX | I2C1 SCL
|  | TIM2 | CH1
| ADC1 15 |  | ETR |  |  | UART4 DE
| ADC2 15 | TIM8 | CH1 |  |  | UART4 RTS
PF0 | [7 empty] | HSE IN
PF1 | [7 empty] | HSE OUT

## Sheet2
1 | VBAT | VBAT | -- | -- | 说明1 |  | 1) VBAT：VBAT给RTC和备份区域供电，目的是在VDD断电时保证相关区域的数据内容有效，一般连接到外部电池。若不用此功能，可直接连接到VDD。
2 | PC13-TAMPER-RTC | PC13 | TAMPER-RTC | -- | 说明3 |  | 2) 供电方案：
3 | PC14-OSC32_IN | PC14 | OSC32_IN | -- | 说明3 |  | Ø 每个VDD各接一个0.1uF陶瓷电容，VDD3需要再接一个4.7~10uF的钽电容；
4 | PC15-OSC32_OUT | PC15 | OSC32_OUT | -- | 说明3 |  | Ø VDDA：10nF陶瓷电容+1nF钽电容；
5 | OSC_IN | OSC_IN | -- | CAN_RX | 晶振 |  | Ø VREF+：可接VDDA，也可接外部参考源，此时，需要接10nF陶瓷电容+1nF钽电容；
6 | OSC_OUT | OSC_OUT | -- | CAN_TX | 晶振 |  | 3) PC13/PC14/PC15：内部连接了模拟开关，只能通过少量的电流，驱动能力不够（不能用于点亮LED），且不能同时使用，尽量不用。
7 | NRST | NRST | -- | -- | 复位 |  | 4) 进入待机模式之后，PA0-WKUP引脚上的上升沿，作为待机模式唤醒条件。
8 | PC0 | PC0 | ADC123_IN10 | -- | ADC |  | 5) USART：CTS/RTS/CK/TX/RX，一般只使用TX/RX引脚实现异步通信，加上CK可以实现同步通信，CTS/RTS是硬件流控引脚，一般不用。
9 | PC1 | PC1 | ADC123_IN11 | -- | ADC |  | 6) TIMER：TIM1~TIM8，其中，TIM1/TIM8为高级控制定时器，TIM2~TIM5为普通定时器，TIM6/TIM7为基本定时器。
10 | PC2 | PC2 | ADC123_IN12 | -- | ADC |  | Ø TIM1/TIM8：BKIN为故障信号，用来关闭TIM1的输出，ETR为外部触发输入引脚，可用来对脉冲计数，CH1~CH4为4路输入捕获/PWM输出信号，CH1/CH1N/CH2/CH2N/CH3/CH3N为三相电机控制信号，带N为反向信号。
11 | PC3 | PC3 | ADC123_IN13 | -- | ADC |  | Ø TIM2~TIM5：ETR功能同上，CH1~CH4功能同上；
12 | VSSA | VSSA | -- | -- | 模拟地 |  | Ø TIM6~TIM7：无外部引脚与其相连，只有定时器功能。
13 | VDDA | VDDA | -- | -- | 模拟电 |  | 7) I2S：I2S2/I2S3与SPI2/SPI3共用三个引脚，WS/NSS，CK/SCK，SD/MOSI，MCK与MISO不共用，I2S时序与SPI类似。
14 | PA0-WKUP | PA0 | WKUP/USART2_CTS | -- | 说明4 |  | 8) SDIO：一般应用，只使用4根数据线（D0~D3）以及CMD/CK，分别代表控制线/时钟线。
|  |  | ADC123_IN0 |  | 说明5
|  |  | TIM2_CH1_ETR |  | 说明6
TIM5_CH1/TIM8_ETR
15 | PA1 | PA1 | USART2_RTS/ADC123_IN1 | --
TIM5_CH2/TIM2_CH2
16 | PA2 | PA2 | USART2_TX/TIM5_CH3 | --
ADC123_IN2/TIM2_CH3
17 | PA3 | PA3 | USART2_RX/TIM5_CH4 | --
ADC123_IN3/TIM2_CH4
18 | VSS_4 | VSS_4 | -- | -- | 数字地
19 | VDD_4 | VDD_4 | -- | -- | 数字电
20 | PA4 | PA4 | SPI1_NSS/USART2_CK | --
DAC_OUT1/ADC12_IN4
21 | PA5 | PA5 | SPI1_SCK/DAC_OUT2 | --
ADC12_IN5
22 | PA6 | PA6 | SPI1_MISO/TIM8_BKIN | TIM1_BKIN
ADC12_IN6/TIM3_CH1
23 | PA7 | PA7 | SPI1_MOSI/TIM8_CH1N | TIM1_CH1N
ADC12_IN7/TIM3_CH2
24 | PC4 | PC4 | ADC12_IN14 | --
25 | PC5 | PC5 | ADC12_IN15 | --
26 | PB0 | PB0 | ADC12_IN8/TIM3_CH3 | TIM1_CH2N
TIM8_CH2N
27 | PB1 | PB1 | ADC12_IN9/TIM3_CH4 | TIM1_CH3N
TIM8_CH3N
28 | PB2 | PB2/BOOT1 | -- | --
29 | PB10 | PB10 | I2C2_SCL/USART3_TX | TIM2_CH3
30 | PB11 | PB11 | I2C2_SDA/USART3_RX | TIM2_CH4
31 | VSS_1 | VSS_1 | -- | -- | 数字地
32 | VDD_1 | VDD_1 | -- | -- | 数字电
33 | PB12 | PB12 | SPI2_NSS/I2S2_WS | -- | 说明7
|  |  | I2C2_SMBA/USART3_CK |  |  | Analog input - J12 - R38 |  | PC8-15 | LD1-8
TIM1_BKIN
34 | PB13 | PB13 | SPI2_SCK/I2S2_CK | --
USART3_CTS/TIM1_CH1N
35 | PB14 | PB14 | SPI2_MISO/TIM1_CH2N | --
USART3_RTS
36 | PB15 | PB15 | SPI2_MOSI/I2S2_SD | -- |  | Analog input - J11 - R37
TIM1_CH3N
37 | PC6 | PC6 | I2S2_MCK/TIM8_CH1 | TIM3_CH1 | 说明8
SDIO_D6
38 | PC7 | PC7 | I2S3_MCK/TIM8_CH2 | TIM3_CH2
SDIO_D7
39 | PC8 | PC8 | TIM8_CH3/SDIO_D0 | TIM3_CH3
40 | PC9 | PC9 | TIM8_CH4/SDIO_D1 | TIM3_CH4
41 | PA8 | PA8 | USART1_CK | --
TIM1_CH1/MCO
42 | PA9 | PA9 | USART1_TX/TIM1_CH2
43 | PA10 | PA10 | USART1_RX/TIM1_CH3
44 | PA11 | PA11 | USART1_CTS/USBDM
CAN_RX/TIM1_CH4
45 | PA12 | PA12 | USART1_RTS/USBDP
CAN_TX/TIM1_ETR
46 | PA13 | JTMS/SWDIO | -- | PA13
47 | VSS_2 | VSS_2 | -- | -- | 数字地
48 | VDD_2 | VDD_2 | -- | -- | 数字电
49 | PA14 | JTCK/SWCLK | -- | PA14
50 | PA15 | JTDI | SPI3_NSS/I2S3_WS | TIM2_CH1_ETR
PA15/SPI1_NSS
51 | PC10 | PC10 | USART4_TX/SDIO_D2 | USART3_TX
52 | PC11 | PC11 | USART4_RX/SDIO_D3 | USART3_RX
53 | PC12 | PC12 | USART5_TX/SDIO_CK | USART3_CK
54 | PD2 | PD2 | TIM3_ETR/USART5_RX | --
SDIO_CMD
55 | PB3 | JTDO | SPI3_SCK/I2S3_CK | PB3/TRACESWO
TIM2_CH2
SPI1_SCK
56 | PB4 | NJTRST | SPI3_MISO | PB4/TIM3_CH1
SPI1_MISO
57 | PB5 | PB5 | I2C1_SMBA/SPI3_MOSI | TIM3_CH2
|  |  | I2S3_SD | SPI1_MOSI
58 | PB6 | PB6 | I2C1_SCL/TIM4_CH1 | USART1_TX
59 | PB7 | PB7 | I2C1_SDA/TIM4_CH2 | USART1_RX
60 | BOOT0 | BOOT0 | -- | --
61 | PB8 | PB8 | TIM4_CH3/SDIO_D4 | I2C1_SCL
CAN_RX
62 | PB9 | PB9 | TIM4_CH4/SDIO_D5 | I2C1_SDA
CAN_TX
63 | VSS_3 | VSS_3 | -- | -- | 数字地
64 | VDD_3 | VDD_3 | -- | -- | 数字电